## Sheet1
Drill RPM Calculator
Drill dia (mm) | Distance / rev (m) | Steel | Steel (25m/min) | Alu | Alu (75m/min) | Stainless | Stainless (15m/min)
1 | 0.0031416 | 7957.7472 | 7960 | 23873.2415 | 23870 | 4774.6483 | 4770 | Material | Surface speed (m/min) | Guide
1.5 | 0.0047124 | 5305.1648 | 5310 | 15915.4943 | 15920 | 3183.0989 | 3180 | Steel | 25 | 20 to 30
2 | 0.0062832 | 3978.8736 | 3980 | 11936.6207 | 11940 | 2387.3241 | 2390 | Alu | 75 | 30 to 120
2.5 | 0.007854 | 3183.0989 | 3180 | 9549.2966 | 9550 | 1909.8593 | 1910 | Stainless | 15 | 10 to 20
3 | 0.0094248 | 2652.5824 | 2650 | 7957.7472 | 7960 | 1591.5494 | 1590
3.5 | 0.010996 | 2273.642 | 2270 | 6820.9261 | 6820 | 1364.1852 | 1360
4 | 0.012566 | 1989.4368 | 1990 | 5968.3104 | 5970 | 1193.6621 | 1190
4.5 | 0.014137 | 1768.3883 | 1770 | 5305.1648 | 5310 | 1061.033 | 1060
5 | 0.015708 | 1591.5494 | 1590 | 4774.6483 | 4770 | 954.9297 | 950
5.5 | 0.017279 | 1446.8631 | 1450 | 4340.5894 | 4340 | 868.1179 | 870
6 | 0.01885 | 1326.2912 | 1330 | 3978.8736 | 3980 | 795.7747 | 800
6.5 | 0.02042 | 1224.2688 | 1220 | 3672.8064 | 3670 | 734.5613 | 730
7 | 0.021991 | 1136.821 | 1140 | 3410.4631 | 3410 | 682.0926 | 680
7.5 | 0.023562 | 1061.033 | 1060 | 3183.0989 | 3180 | 636.6198 | 640
8 | 0.025133 | 994.7184 | 990 | 2984.1552 | 2980 | 596.831 | 600
8.5 | 0.026704 | 936.2055 | 940 | 2808.6166 | 2810 | 561.7233 | 560
9 | 0.028274 | 884.1941 | 880 | 2652.5824 | 2650 | 530.5165 | 530
9.5 | 0.029845 | 837.6576 | 840 | 2512.9728 | 2510 | 502.5946 | 500
10 | 0.031416 | 795.7747 | 800 | 2387.3241 | 2390 | 477.4648 | 480
10.5 | 0.032987 | 757.8807 | 760 | 2273.642 | 2270 | 454.7284 | 450
11 | 0.034558 | 723.4316 | 720 | 2170.2947 | 2170 | 434.0589 | 430
11.5 | 0.036128 | 691.978 | 690 | 2075.934 | 2080 | 415.1868 | 420
12 | 0.037699 | 663.1456 | 660 | 1989.4368 | 1990 | 397.8874 | 400
12.5 | 0.03927 | 636.6198 | 640 | 1909.8593 | 1910 | 381.9719 | 380
13 | 0.040841 | 612.1344 | 610 | 1836.4032 | 1840 | 367.2806 | 370